## Electrico
ANÁLISIS ELÉCTRICO
Grupo 4: Andrés, Iván, Lucía, Víctor R, Alonso
PCB0
ID | Componente | Voltaje (V) |  | Condiciones | I consumo (mA) | P disipada (W)
U4 | MCP73831/2 | 5 |  | Charging | 1.5 | 0.0075
U5 | MCP1725ADJ | 5 |  |  | 0.22 | 0.0011
R15 | R15 (220OHM) |  |  |  | 13.8636 | 0
D2 | KA-3022SRC-4.5SF-TR | 5 | 1,95V Forward |  | 13.8636 | 0.069318 | 5V ánodo - 1.95V Forward = voltaje en R15. Suponiendo que la corriente es máxima, al otro lado de R15 hay 0V. El diodo LED consume la misma corriente que la R15
0
D3 | KA-3022SRC-4.5SF-TR | 3V3 | 1,95VForward |  | 2.021 | 0.0066692 | Same working principle as D4
R25
D4 | KA-3022SGC-4.5SF | 3V3 | 1,85VForward |  | 2.1707 | 0.0071632 | 1.85V Forward para que en la resistencia XX caiga la mayor tensi´n posible y así hacer la corriente máxima
R26 | R26(668OHM) |  |  |  | 2.1707 | 0
0
U6 | CY7C65213-28PVXI | 5V |  |  | 18 | 0.09 | max operating supply current
U7 | LPC1112FD20/102 | 3V3 |  | supply | 7 | 0.0231 | LPC1100L series (LPC111x/002/102/202/302) power consumption in low-current mode[
PCB1
ID | Componente | Voltaje (V) |  | Condiciones | I consumo (mA) | P disipada (W)
U2 | IS25LP032D-JNLE | 3V3 |  | Program Current | 25 | 0.0825
U3 | MCP1725ADJ | 3V3 |  |  | 0.22 | 0.000726
U5 | MCSJK-3N-16-3.3-50-B | 3V3 |  |  | 15 | 0.0495
D2 | KA-3022SGC-4.5SF | 3V3 | 1,85VForward |  | 2.1324 | 0.0030919 | (3,3-1,85)/680
D3 | KA-3022SGC-4.5SF | 3V3 | 1,85VForward |  | 2.1324 | 0.0030919
D4 | KA-3022SGC-4.5SF | 3V3 | 1,85VForward |  | 2.1324 | 0.0030919
D5 | KA-3022SGC-4.5SF | 3V3 | 1,85VForward |  | 2.1324 | 0.0030919
PCB2
ID | Componente | Voltaje (V) |  | Condiciones | I consumo (mA) | P disipada (W)
U1 | MS8607-02BA01 | 3V3 |  | Peak T/P conversion | 1.25 | 0.004125
M1 | BME680_MODULE | 3V3 |  | Pressure measure | 0.849 | 0.0028017
U2 | MCP3004 | 3V3 |  | Current drain | 0.15 | 0.000495
M3 | GPS_TEL09132 | 3V3 |  | Peak current | 100 | 0.33
M2 | GP2Y1010AU0F | 5V |  | Supply current | 20 | 0.1
U3 | XC9141B50DMR-G | 5V |  | quiescent | 0.04 | 0.0002
M4 | SEN0134 | 5V
PCB3
ID | Componente | Voltaje (V) |  | Condiciones | I consumo (mA) | P disipada (W)
M3 | LAMBDA62-8D | 3V3 |  | TX22dBm 868MHz | 118 | 0.3894