## PCB0
ID | Componente | Voltaje (V) |  | Condiciones | I consumo (mA)
U4 | MCP73831/2 | 5 |  | Charging | 1.5
U5 | MCP1725ADJ | 3V7 |  |  | 0.22
R15 | R15 (220OHM) |  |  |  | 13.8636
D2 | KA-3022SRC-4.5SF-TR | 5 | 1,95V Forward |  | 13.8636 | 75mW | 5V ánodo - 1.95V Forward = voltaje en R15. Suponiendo que la corriente es máxima, al otro lado de R15 hay 0V. El diodo LED consume la misma corriente que la R15
D3 | KA-3022SRC-4.5SF-TR | 3V3 | 1,95VForward |  | 2.021 |  | Same working principle as D4
R25 |  |  |  |  | 2.021
D4 | KA-3022SGC-4.5SF | 3V3 | 1,85VForward |  | 2.1707 |  | 1.85V Forward para que en la resistencia XX caiga la mayor tensi´n posible y así hacer la corriente máxima
R26 | R26(668OHM) |  |  |  | 2.1707
U6 | CY7C65213-28PVXI | 5V |  |  | 18 |  | max operating supply current
U7 | LPC1112FD20/102 | 3V3 |  |  | 7 |  | LPC1100L series (LPC111x/002/102/202/302) power consumption in low-current mode[