## Electrico
ANÁLISIS ELÉCTRICO
Grupo 4: Andrés, Iván, Lucía, Víctor R, Alonso
PCB0
ID | Componente | Voltaje (V) |  | Condiciones | I consumo (mA) | P disipada (W)
U4 | MCP73831/2 | 5 |  | Charging | 1.5 | 0.0075
U5 | MCP1725ADJ | 5 |  |  | 0.22 | 0.0011
R15 | R15 (220OHM) |  |  |  | 13.8636 | 0
D2 | KA-3022SRC-4.5SF-TR | 5 | 1,95V Forward |  | 13.8636 | 0.069318 | 5V ánodo - 1.95V Forward = voltaje en R15. Suponiendo que la corriente es máxima, al otro lado de R15 hay 0V. El diodo LED consume la misma corriente que la R15
0
D3 | KA-3022SRC-4.5SF-TR | 3V3 | 1,95VForward |  | 2.021 | 0.0066692 | Same working principle as D4
R25
D4 | KA-3022SGC-4.5SF | 3V3 | 1,85VForward |  | 2.1707 | 0.0071632 | 1.85V Forward para que en la resistencia XX caiga la mayor tensi´n posible y así hacer la corriente máxima
R26 | R26(668OHM) |  |  |  | 2.1707 | 0
0
U6 | CY7C65213-28PVXI | 5V |  |  | 18 | 0.09 | Maximum operating supply current
U7 | LPC1112FD20/102 | 3V3 |  | supply | 7 | 0.0231 | LPC1100L series (LPC111x/002/102/202/302) power consumption in low-current mode[
PCB1
ID | Componente | Voltaje (V) |  | Condiciones | I consumo (mA) | P disipada (W)
U2 | IS25LP032D-JNLE | 3V3 |  | Program Current | 25 | 0.0825
U3 | MCP1725ADJ | 3V3 |  |  | 0.22 | 0.000726
U5 | MCSJK-3N-16-3.3-50-B | 3V3 |  |  | 15 | 0.0495
D2 | KA-3022SGC-4.5SF | 3V3 | 1,85VForward |  | 2.1324 | 0.0030919 | (3,3-1,85)/680
D3 | KA-3022SGC-4.5SF | 3V3 | 1,85VForward |  | 2.1324 | 0.0030919
D4 | KA-3022SGC-4.5SF | 3V3 | 1,85VForward |  | 2.1324 | 0.0030919
D5 | KA-3022SGC-4.5SF | 3V3 | 1,85VForward |  | 2.1324 | 0.0030919
PCB2
ID | Componente | Voltaje (V) |  | Condiciones | I consumo (mA) | P disipada (W)
U1 | MS8607-02BA01 | 3V3 |  | Peak T/P conversion | 1.25 | 0.004125
M1 | BME680_MODULE | 3V3 |  | Pressure measure | 0.849 | 0.0028017
U2 | MCP3004 | 3V3 |  | Current drain | 0.15 | 0.000495
M3 | GPS_TEL09132 | 3V3 |  | Peak current | 100 | 0.33
M2 | GP2Y1010AU0F | 5V |  | Supply current | 20 | 0.1
U3 | XC9141B50DMR-G | 5V |  | quiescent | 0.04 | 0.0002
M4 | SEN0134 | 5V
PCB3
ID | Componente | Voltaje (V) |  | Condiciones | I consumo (mA) | P disipada (W)
M3 | LAMBDA62-8D | 3V3 |  | TX22dBm 868MHz | 118 | 0.3894

## Termico
ANÁLISIS TÉRMICO
Grupo 4: Andrés, Iván, Lucía, Víctor R, Alonso
PCB0
ID | Componente | Voltaje (V) | V salida | Potencia (mW) | Thermal Junction (ºC/W) | Temperatura (ºC) | I entrada (mA)
U4 | MCP73831/2 | 5 | 3V7 | 1.95 | 230 | 0.4485 | 1.5
U5 | MCP1725ADJ | 5 | 3V3 | 850.374 | 163 | 138.611 | 500.22
R15 | R15 (220OHM) | 3.05 | 0 | 42.2841 |  |  | 13.8636
D2 | KA-3022SRC-4.5SF-TR | 5 |  |  |  |  | 13.8636 | Sin calentamiento, toda la energía se transforma en luz
D3 | KA-3022SRC-4.5SF-TR | 3V3 |  |  |  |  | 2.021 | Sin calentamiento, toda la energía se transforma en luz
R25 |  | 1.35 | 0 | 2.7283
D4 | KA-3022SGC-4.5SF | 3V3 |  |  |  |  | 2.1707 | Sin calentamiento, toda la energía se transforma en luz
R26 | R26(668OHM) | 1.45 | 0 | 3.1475 |  |  | 2.1707
U6 | CY7C65213-28PVXI | 5V | 0 | 90 | - |  | 18
U7 | LPC1112FD20/102 | 3V3 | 0 | 23.1 | 116.3 | 2.6865 | 7
PCB1
ID | Componente | Voltaje (V) | V salida | Potencia (mW) | Thermal Junction (ºC/W) | Temperatura (ºC) | I consumo (mA)
U2 | IS25LP032D-JNLE | 3V3 | 0 | 82.5 | 8 | 0.66 | 25
U3 | MCP1725ADJ | 3V3 | 1V2 | 1050.462 | 163 | 171.2253 | 500.22
U5 | MCSJK-3N-16-3.3-50-B | 3V3 | 0 | 49.5 | - |  | 15
D2-5 | KA-3022SGC-4.5SF | 3V3 | 1,85VForward |  |  |  | 2.1324 | Sin calentamiento, toda la energía se transforma en luz
R15-18 | 680OHM | 1.45 | 0 | 3.0919
PCB2
ID | Componente | Voltaje (V) | V salida | Potencia (mW) | Thermal Junction (ºC/W) | Temperatura (ºC) | I consumo (mA)
U1 | MS8607-02BA01 | 3V3 | 0 | 4.125 | - |  | 1.25
M1 | BME680_MODULE | 3V3 | 0 |  | - |  | 0.849
U2 | MCP3004 | 3V3 | 0 | 0.495 | 108 |  | 0.15
M3 | GPS_TEL09132 | 3V3 | 0 | 330 | - |  | 100
M2 | GP2Y1010AU0F | 5VUP | 0 | 100 | - |  | 20
U3 | XC9141B50DMR-G | 5V | 0 | 0.2 | - |  | 0.04
M4 | SEN0134 | 5V | 0 |  | -
PCB3
ID | Componente | Voltaje (V) | V salida | Potencia (mW) |  |  | I consumo (mA)
M3 | LAMBDA62-8D | 3V3 | 0 | 389.4 | - |  | 118

## Ordenado
5V | Nombre | Consumo (mW)
U5 | MCP1725ADJ | 850.374
U4 | MCP73831/2 | 1.95
U6 | CY7C65213-28PVXI | 90
D2 +R15 | KA-3022SRC-4.5SF-TR | 42.2841
M4 | SEN0134 | 0
U3 | XC9141B50DMR-G | 1050.462
2035.0701
3V3 | Nombre | Consumo (mW)
U3 | MCP1725ADJ | 1050.462
D3 | KA-3022SRC-4.5SF-TR
D4 | KA-3022SGC-4.5SF
U7 | LPC1112FD20/102 | 23.1
U2 | IS25LP032D-JNLE | 82.5
U5 | MCSJK-3N-16-3.3-50-B | 49.5
D2-5 | KA-3022SGC-4.5SF
R15-18 | 680OHM
U1 | MS8607-02BA01 | 4.125
M1 | BME680_MODULE | 0
U2 | MCP3004 | 0.495
M3 | GPS_TEL09132 | 330
M3 | LAMBDA62-8D | 389.4
1929.582
5VUP | Nombre | Consumo(mW)
M2 | GP2Y1010AU0F | 100